## 控制存储器数据自动生成
微指令功能 | 状态 | 微指令地址 | IorD | PcSrc | AluSrcA | AluSrcB | MemToReg | RegDst | IrWrite | PcWrite | RegWrite | MemWrite | MemRead | BEQ | BNE | AluControl | P | 下址字段 | 微指令 | 十进制 | 十六进制
取指令 | 0 | 0000 | 0 | 0 | 0 | 00 | 0 | 0 | 1 | 1 | 0 | 0 | 1 | 0 | 0 | 00 | 0 | 0001 | 000000011001000000001 | 12801 | 3201
译码 | 1 | 0001 | 0 | 0 | 0 | 11 | 0 | 0 | 0 | 0 | 0 | 0 | 0 | 0 | 0 | 00 | 1 | 0000 | 000110000000000010000 | 196624 | 30010
R1 | 2 | 0010 | 00 | 0 | 1 | 01 | 0 | 0 | 0 | 0 | 0 | 0 | 0 | 0 | 0 | 10 | 0 | 0011 | 0001010000000001000011 | 327747 | 50043
R2 | 3 | 0011 | 0 | 0 | 0 | 00 | 0 | 0 | 0 | 0 | 1 | 0 | 0 | 0 | 0 | 10 | 0 | 0000 | 000000000100001000000 | 2112 | 840
ADDi1 | 4 | 0100 | 0 | 0 | 1 | 10 | 0 | 0 | 0 | 0 | 0 | 0 | 0 | 0 | 0 | 00 | 0 | 0101 | 001100000000000000101 | 393221 | 60005
ADDi2 | 5 | 0101 | 0 | 0 | 0 | 00 | 0 | 1 | 0 | 0 | 1 | 0 | 0 | 0 | 0 | 00 | 0 | 0000 | 000000100100000000000 | 18432 | 4800
LW1 | 6 | 0110 | 0 | 0 | 1 | 10 | 0 | 0 | 0 | 0 | 0 | 0 | 0 | 0 | 0 | 00 | 0 | 0111 | 001100000000000000111 | 393223 | 60007
LW2 | 7 | 0111 | 1 | 0 | 0 | 00 | 0 | 0 | 0 | 0 | 0 | 0 | 1 | 0 | 0 | 00 | 0 | 1000 | 100000000001000001000 | 1049096 | 100208
LW3 | 8 | 1000 | 0 | 0 | 0 | 00 | 1 | 1 | 0 | 0 | 1 | 0 | 0 | 0 | 0 | 00 | 0 | 0000 | 000001100100000000000 | 51200 | C800
SW1 | 9 | 1001 | 0 | 0 | 1 | 10 | 0 | 0 | 0 | 0 | 0 | 0 | 0 | 0 | 0 | 00 | 0 | 1010 | 001100000000000001010 | 393226 | 6000A
SW2 | 10 | 1010 | 1 | 0 | 0 | 00 | 0 | 0 | 0 | 0 | 0 | 1 | 0 | 0 | 0 | 00 | 0 | 0000 | 100000000010000000000 | 1049600 | 100400
BEQ | 11 | 1011 | 0 | 1 | 1 | 01 | 0 | 0 | 0 | 0 | 0 | 0 | 0 | 1 | 0 | 00 | 0 | 0000 | 011010000000100000000 | 852224 | D0100
BNE | 12 | 1100 | 0 | 1 | 1 | 01 | 0 | 0 | 0 | 0 | 0 | 0 | 0 | 0 | 1 | 00 | 0 | 0000 | 011010000000010000000 | 852096 | D0080
SYSCALL | 13 | 1101 | 0 | 0 | 0 | 00 | 0 | 0 | 0 | 0 | 0 | 0 | 0 | 0 | 0 | 0 | 0 | 1101 | 00000000000000001101 | 13 | D
第1步： 在第1列安排微程序，通常取指令部分放置在0号单元，同一指令的微程序中的微指令顺序存放
第2步： 填写D到S列的微指令控制信号，注意其中aluSrcB，AluControl为2位，下地址字段4位
第3步： 完成第2步后，最后一列微指令16进制会自动更新 | [16 empty] | 微指令十六进制编码直接复制粘贴到控存中
第3步： 将最后一列的16进制编码复制粘贴到Logisim中的控制存储器中